## Sheet1
Id | 代号 | 封装 | 数量 | 名称 | 备注说明
1 | BATT1 | PinHeader_2x1.25mm | 1 | PinHeader_2x1.25mm | 锂电池接口
2 | C1,C2 | 0805C | 2 | 0.1uF
3 | C3 | 0805C | 1 | NC/47pF | 可不用焊接
4 | C4,C5,C6 | 0805C | 3 | 1uF
5 | C7 | 0805C | 1 | 10nF
6 | D101 | 0805D | 1 | SS14 | 肖特基二极管，锂电池芯片TP4057用
7 | D1-D61 | 0805D | 61 | 1N4148 | 全键防冲二极管，焊接注意方向
8 | J1 | 67503 | 1 | USBMINI_B05 | MINI USB接口
10 | K1 | 0805R | 1 | DownloadKey | 不用焊接元件，用于短接进入CH552的刷写模式
11 | LED1-LED6 | MX1A-led | 6 | LED | 指示灯（除CAPS外属于预留）
12 | R1 | 0805R | 1 | 10K | 接CH552的3.3V电源引脚，以便短接刷机
13 | R2 | 0805R | 1 | 4.7K | 建议2K-5K 之间，其中2K时充电电流为400ma，5K时充电电流为200ma，详细内容参看TP4057技术手册
14 | R3 | 0805R | 1 | 10M | 精度重要，以此为参考检测锂电池电量
15 | R4 | 0805R | 1 | 2.2M | 精度重要，以此为参考检测锂电池电量
16 | RL1-RL5 | 0805R | 5 | 300R | 指示灯灯阻
17 | S1-S61 | Kailh-3d-noled | 61 | MX1A | 机械键盘轴体
18 | U1 | E73-2G4M04S1D | 1 | E73-2G4M04S1D | 蓝牙主控模块
19 | U2 | CH552T | 1 | CH552T | USB芯片
20 | U3 | SOT-23-6 | 1 | TP4057 | 锂电池充电芯片
21 | U4 | SOT-23 | 1 | XC6206P30 | 3.3V稳压，用于主控供电
22 | SW1 | Switch | 1 | Bootloader Button | 进入刷机模式的按钮